## Part 1
M1 (kg) | M2 (kg) | Height | Angle | Velocity | Acceleration (Theoretical) | Acceleration (Observed)
0.005 | 0.21 | 0.05 | 2.349 | 0.27 | 0.5 | 0.42
0.005 | 0.21 | 0.05 | 2.349 | 0.27 | 0.5 | 0.47
0.005 | 0.21 | 0.05 | 2.349 | 0.27 | 0.5 | 0.46
0.005 | 0.21 | 0.075 | 3.525 | 0.43 | 0.74 | 0.73
0.005 | 0.21 | 0.075 | 3.525 | 0.43 | 0.74 | 0.73
0.005 | 0.21 | 0.075 | 3.525 | 0.43 | 0.74 | 0.72
0.005 | 0.21 | 0.1 | 4.702 | 0.51 | 0.98 | 0.9
0.005 | 0.21 | 0.1 | 4.702 | 0.52 | 0.98 | 0.92
0.005 | 0.21 | 0.1 | 4.702 | 0.52 | 0.98 | 0.9
|  |  | Angle |  | Acceleration (Theoretical) | Acceleration (Exp)
|  |  | 2.349 |  | 0.5 | 0.45
|  |  | 3.525 |  | 0.74 | 0.73
|  |  | 4.702 |  | 0.98 | 0.91

## Part 2
M1 (kg) | M2 (kg) | Height | Angle | Velocity | Acceleration (Theoretical) | Acceleration (Observed)
0.015 | 0.25 | 0.01 | 0.47 | 0.28 | 0.15 | 0.13
0.015 | 0.25 | 0.01 | 0.47 | 0.27 | 0.15 | 0.13
0.015 | 0.29 | 0.01 | 0.47 | 0.34 | 0.14 | 0.125
0.015 | 0.29 | 0.01 | 0.47 | 0.34 | 0.14 | 0.125
|  | M1 |  | M2 | Acceleration (Theoretical) | Acceleration (Exp)
|  | 0.15 |  | 0.25 | 0.15 | 0.13
|  | 0.15 |  | 0.29 | 0.14 | 0.125