## Friction Constant
F (kg/m) | X (change) m | k (N/m) | k (avg)
6.7 | 0.01 | 670 | 651.67
12.7 | 0.02 | 635 | 651.67
19.5 | 0.03 | 650 | 651.67

## Potential spring -> Kinetic car
x (m) | m1 (grams) | v (Trial 1) | v (Trial 2) | v (Trial 3) | v (Average) | Potential Energy (Spring) | Kinetic Energy (Cart)
0.01 | 200 | 0.41 | 0.42 | 0.43 | 0.42 | 0.033 | 0.018
0.01 | 280 | 0.38 | 0.36 | 0.37 | 0.37 | 0.033 | 0.019
0.01 | 320 | 0.33 | 0.33 | 0.33 | 0.33 | 0.033 | 0.017
0.02 | 200 | 0.75 | 0.72 | 0.71 | 0.73 | 0.13 | 0.053
0.02 | 280 | 0.65 | 0.65 | 0.65 | 0.65 | 0.13 | 0.059
0.02 | 320 | 0.58 | 0.6 | 0.62 | 0.6 | 0.13 | 0.058
0.03 | 200 | 1.13 | 1.1 | 1.07 | 1.1 | 0.293 | 0.121
0.03 | 280 | 0.95 | 0.94 | 0.93 | 0.94 | 0.293 | 0.124
0.03 | 320 | 0.88 | 0.88 | 0.89 | 0.88 | 0.293 | 0.124

## Potential spring -> Potential g
h (cm) | x | m1 | l (Trial 1) | l (Trial 2) | l (Average) (mm) | Theta (deg) | y (sin(theta)/l) (CM) | U Spring | U Grav
2.5 | 0.01 | 200 | 555 | 572 | 564 | 1.05 | 1.03 | 0.03 | 0.02
2.5 | 0.01 | 280 | 440 | 415 | 428 | 1.05 | 0.78 | 0.03 | 0.02
2.5 | 0.015 | 200 | 1100 | 1050 | 1075 | 1.05 | 1.97 | 0.07 | 0.04
2.5 | 0.015 | 280 | 910 | 920 | 915 | 1.05 | 1.68 | 0.07 | 0.05
5 | 0.01 | 200 | 250 | 260 | 255 | 2.09 | 0.93 | 0.03 | 0.02
5 | 0.01 | 280 | 190 | 205 | 198 | 2.09 | 0.72 | 0.03 | 0.02
5 | 0.015 | 200 | 530 | 510 | 520 | 2.09 | 1.9 | 0.07 | 0.04
5 | 0.015 | 280 | 400 | 410 | 405 | 2.09 | 1.48 | 0.07 | 0.04
7.5 | 0.01 | 200 | 170 | 180 | 175 | 3.13 | 0.96 | 0.03 | 0.02
7.5 | 0.01 | 280 | 140 | 140 | 140 | 3.13 | 0.76 | 0.03 | 0.02
7.5 | 0.015 | 200 | 350 | 350 | 350 | 3.13 | 1.91 | 0.07 | 0.04
7.5 | 0.015 | 280 | 250 | 270 | 260 | 3.13 | 1.42 | 0.07 | 0.04